## Sheet1
Message | CAN ID | Message Type | Periodic (ms) | DLC | Signal | Signal Description | Start Byte | Start Bit | Len | Byteorder | Value Type | Minimum physical quantity | Maximum physical quantity | unit | factor | offset | Conversion | VCU | RMT | AUTO | 测试情况 | 佐证
V2A_DriveStaFb | 0x530 | P | 20 | 8 |  | 车辆驱动状态反馈 | [11 empty] | Tx | Rx | Rx
[5 empty] | VCU_ChassisDriverEnSta | 驱动使能状态 | 0 | 0 | 1 | Intel | UnSigned | 0 | 1 |  | 1 | 0 | 0x0:disable 0x1:enable(自动驾驶使能驱动控制) | Tx | Rx | Rx | 通过 | #VALUE!
[5 empty] | VCU_ChassisGearFb | 档位状态 | 0 | 4 | 2 | Intel | UnSigned | 0 | 3 |  | 1 | 0 | 0:not used 1:D 2:N 3:R | Tx | Rx | Rx | 通过 | #VALUE!
[5 empty] | VCU_ChassisSpeedFb | 车速实际反馈 | 1 | 8 | 16 | Intel | Signed | -50 | 50 | m/s | 0.01 | 0 | 反馈与实际速度有关 | Tx | Rx | Rx | 通过 | #VALUE!
[5 empty] | VCU_ChassisAccelerationFb | 车辆加速度 | 5 | 40 | 16 | Intel | Signed | -20 | 20 | m/s2 | 0.01 | 0 | 预留 | Tx | Rx | Rx | 通过 | #VALUE!
V2A_BrakeStaFb | 0x531 | P | 20 | 8 |  | 车辆制动状态反馈 | [11 empty] | Tx | Rx | Rx
[5 empty] | VCU_ChassisBrakeEnSta | 制动使能状态 | 0 | 0 | 1 | Intel | UnSigned | 0 | 1 |  | 1 | 0 | 0:disable 1:enable | Tx | Rx | Rx | 通过 | #VALUE!
[5 empty] | VCU_VehicleBrakeLampFb | 制动灯状态反馈 | 0 | 2 | 1 | Intel | UnSigned | 0 | 0 |  | 1 | 0 | 0:off 1:on | Tx | Rx | Rx | 通过 | #VALUE!
[5 empty] | VCU_ChassisEpbFb | 驻车状态 | 0 | 4 | 2 | Intel | UnSigned | 0 | 3 |  | 1 | 0 | 0:release 1:brake 2:releasing 3:braking | Tx | Rx | Rx | 通过 | #VALUE!
[5 empty] | VCU_ChassisBrakePedalFb | 制动踏板值反馈 | 1 | 8 | 10 | Intel | UnSigned | 0 | 100 | % | 0.1 | 0 | 制动踏板值反馈0~100%，车辆有踏板则为踏板反馈，无踏板为当前压力与最大压力百分比。 | Tx | Rx | Rx | 通过 | #VALUE!
[5 empty] | VCU_BrakePedalReqFb | 自驾状态下用户请求了制动 | 2 | 18 | 1 | Intel | UnSigned | 0 | 1 |  | 1 | 0 | 0:not req brake pedal 1:req brake pedal | Tx | Rx | Rx | 通过 | #VALUE!
V2A_SteerStaFb | 0x532 | P | 20 | 8 |  | 车辆转向状态反馈 | [11 empty] | Tx | Rx | Rx
[5 empty] | VCU_ChassisSteerEnSta | 转向使能状态 | 0 | 0 | 1 | Intel | UnSigned | 0 | 1 |  | 1 | 0 | 0:disable 1:enable | Tx | Rx | Rx | 通过 | #VALUE!
[5 empty] | VCU_ChassisSteerModeFb | 转向模式反馈 | 0 | 4 | 3 | Intel | UnSigned | 0 | 4 |  | 1 | 0 | 0:front ackerman 1:same front and back 2:front different back 3:back ackrman 4:front back | TxS55 | Rx | Rx | 通过 | #VALUE!
V2A_VehicleWorkStaFb | 0x534 | P | 100 | 8 |  | 车辆工作状态反馈 | [11 empty] | Tx | Rx | Rx
[5 empty] | VCU_DrivingModeFb | 驾驶模式反馈 | 0 | 0 | 2 | Intel | UnSigned | 0 | 3 |  | 1 | 0 | 0:standby 1:self driving 2:remote 3:takeover | Tx | Rx | Rx | 通过 | #VALUE!
[5 empty] | VCU_ChassisEStopStaFb | 紧急停车状态反馈 | 5 | 40 | 4 | Intel | UnSigned | 0 | 3 |  | 1 | 0 | 0:not estop 1:chassis estop 2:remote estop 3:chassis err estop 4:acu loss estop 5:acu estop 6:crash estop | Tx | Rx | Rx | 通过 | #VALUE!
V2A_ChassisOdoFb | 0x53A | P | 1000 | 8 |  | 行驶里程 | [11 empty] | Tx | Rx | Rx
[5 empty] | VCU_VehicleODO | 总里程 | 0 | 0 | 24 | Intel | UnSigned | 0 | 16777215 | km | 1 | 0 |  | Tx | Rx | Rx | 通过 | #VALUE!
[5 empty] | VCU_VehicleTrip | 单次里程(每次下电清零) | 3 | 24 | 24 | Intel | UnSigned | 0 | 167772.15 | km | 0.01 | 0 |  | Tx | Rx | Rx | 通过 | #VALUE!
V2A_ChassisWheelTirePressFb | 0x540 | P | 1000 | 8 |  | 车辆胎压(预留) | [11 empty] | Tx | Rx | Rx
[5 empty] | VCU_ChassisWheelTirePressLf | 左前轮胎压 | 0 | 0 | 12 | Intel | UnSigned | 0 | 20 | bar | 0.01 | 0 | 预留 | Tx | Rx | Rx | 未通过 | #VALUE!
[5 empty] | VCU_ChassisWheelTirePressRf | 右前轮胎压 | 2 | 16 | 12 | Intel | UnSigned | 0 | 20 | bar | 0.01 | 0 |  | Tx | Rx | Rx | 未通过 | #VALUE!
[5 empty] | VCU_ChassisWheelTirePressLr | 左后轮胎压 | 4 | 32 | 12 | Intel | UnSigned | 0 | 20 | bar | 0.01 | 0 |  | Tx | Rx | Rx | 未通过 | #VALUE!
[5 empty] | VCU_ChassisWheelTirePressRr | 右后轮胎压 | 6 | 48 | 12 | Intel | UnSigned | 0 | 20 | bar | 0.01 | 0 |  | Tx | Rx | Rx | 未通过 | #VALUE!
V2A_VehicleStaFb | 0x536 | P | 200 | 8 |  | 车辆车身及灯光反馈 | [11 empty] | Tx | Rx | Rx
[5 empty] | VCU_VehiclePosLampFb | 位置灯状态反馈 | 0 | 0 | 1 | Intel | UnSigned | 0 | 1 |  | 1 | 0 | 0+V35+R28 | Tx | Rx | Rx | 通过 | #VALUE!
[5 empty] | VCU_VehicleHeadLampFb | 近光灯状态反馈 | 0 | 1 | 1 | Intel | UnSigned | 0 | 1 |  | 1 | 0 | 0:off 1:on | Tx | Rx | Rx | 通过 | #VALUE!
[5 empty] | VCU_VehicleLeftLampFb | 左转向灯状态反馈 | 0 | 2 | 1 | Intel | UnSigned | 0 | 1 |  | 1 | 0 | 0:off 1:on | Tx | Rx | Rx | 通过 | #VALUE!
[5 empty] | VCU_VehicleRightLampFb | 右转向灯状态反馈 | 0 | 3 | 1 | Intel | UnSigned | 0 | 1 |  | 1 | 0 | 0:off 1:on | Tx | Rx | Rx | 通过 | #VALUE!
[5 empty] | VCU_VehicleHighBeamFb | 远光灯状态反馈 | 0 | 4 | 1 | Intel | UnSigned | 0 | 1 |  | 1 | 0 | 0:off 1:on | Tx | Rx | Rx | 通过 | #VALUE!
[5 empty] | VCU_VehicleFogLampFb | 雾灯状态反馈 | 0 | 5 | 1 | Intel | UnSigned | 0 | 1 |  | 1 | 0 | 0:off 1:on | Tx | Rx | Rx | 通过 | #VALUE!
[5 empty] | VCU_VehicleHazardWarLampFb | 危险警示灯开关状态 | 0 | 6 | 1 | Intel | UnSigned | 0 | 1 |  | 1 | 0 | 0:off 1:on | Tx | Rx | Rx | 通过 | #VALUE!
[5 empty] | VCU_VehicleReadLampFb | 车内灯光状态反馈 | 1 | 8 | 1 | Intel | UnSigned | 0 | 1 |  | 1 | 0 | 0:off 1:on | Tx | Rx | Rx | 未通过 | #VALUE!
VinResp1 | 0x514 | P | 500 | 8 |  | 整车VIN码1 | [11 empty] | Tx | Rx | Rx
[5 empty] | Vin00 |  | 0 | 0 | 8 | Intel | UnSigned | 0 | 255 |  | 1 | 0 |  | Tx | Rx | Rx | 通过 | #VALUE!
[5 empty] | Vin01 |  | 1 | 8 | 8 | Intel | UnSigned | 0 | 255 |  | 1 | 0 |  | Tx | Rx | Rx | 通过 | #VALUE!
[5 empty] | Vin02 |  | 2 | 16 | 8 | Intel | UnSigned | 0 | 255 |  | 1 | 0 |  | Tx | Rx | Rx | 通过 | #VALUE!
[5 empty] | Vin03 |  | 3 | 24 | 8 | Intel | UnSigned | 0 | 255 |  | 1 | 0 |  | Tx | Rx | Rx | 通过 | #VALUE!
[5 empty] | Vin04 |  | 4 | 32 | 8 | Intel | UnSigned | 0 | 255 |  | 1 | 0 |  | Tx | Rx | Rx | 通过 | #VALUE!
[5 empty] | Vin05 |  | 5 | 40 | 8 | Intel | UnSigned | 0 | 255 |  | 1 | 0 |  | Tx | Rx | Rx | 通过 | #VALUE!
[5 empty] | Vin06 |  | 6 | 48 | 8 | Intel | UnSigned | 0 | 255 |  | 1 | 0 |  | Tx | Rx | Rx | 通过 | #VALUE!
[5 empty] | Vin07 |  | 7 | 56 | 8 | Intel | UnSigned | 0 | 255 |  | 1 | 0 |  | Tx | Rx | Rx | 通过 | #VALUE!
VinResp2 | 0x515 | P | 500 | 8 |  | 整车VIN码2 | [11 empty] | Tx | Rx | Rx
[5 empty] | Vin08 |  | 0 | 0 | 8 | Intel | UnSigned | 0 | 255 |  | 1 | 0 |  | Tx | Rx | Rx | 通过 | #VALUE!
[5 empty] | Vin09 |  | 1 | 8 | 8 | Intel | UnSigned | 0 | 255 |  | 1 | 0 |  | Tx | Rx | Rx | 通过 | #VALUE!
[5 empty] | Vin10 |  | 2 | 16 | 8 | Intel | UnSigned | 0 | 255 |  | 1 | 0 |  | Tx | Rx | Rx | 通过 | #VALUE!
[5 empty] | Vin11 |  | 3 | 24 | 8 | Intel | UnSigned | 0 | 255 |  | 1 | 0 |  | Tx | Rx | Rx | 通过 | #VALUE!
[5 empty] | Vin12 |  | 4 | 32 | 8 | Intel | UnSigned | 0 | 255 |  | 1 | 0 |  | Tx | Rx | Rx | 通过 | #VALUE!
[5 empty] | Vin13 |  | 5 | 40 | 8 | Intel | UnSigned | 0 | 255 |  | 1 | 0 |  | Tx | Rx | Rx | 通过 | #VALUE!
[5 empty] | Vin14 |  | 6 | 48 | 8 | Intel | UnSigned | 0 | 255 |  | 1 | 0 |  | Tx | Rx | Rx | 通过 | #VALUE!
[5 empty] | Vin15 |  | 7 | 56 | 8 | Intel | UnSigned | 0 | 255 |  | 1 | 0 |  | Tx | Rx | Rx | 通过 | #VALUE!
VinResp3 | 0x516 | P | 500 | 8 |  | 整车VIN码3 | [11 empty] | Tx | Rx | Rx
[5 empty] | Vin16 |  | 0 | 0 | 8 | Intel | UnSigned | 0 | 255 |  | 1 | 0 |  | Tx | Rx | Rx | 通过 | #VALUE!
V2A_ChassisWheelRpmFb | 0x539 | P | 20 | 8 |  | 车轮转速反馈 | [11 empty] | Tx | Rx | Rx
[5 empty] | VCU_ChassisWheelRpmLf | 左前轮转速 | 0 | 0 | 16 | Intel | Signed | -2000 | 2000 | rpm | 1 | 0 |  | Tx | Rx | Rx | 通过 | #VALUE!
[5 empty] | VCU_ChassisWheelRpmRf | 右前轮转速 | 2 | 16 | 16 | Intel | Signed | -2000 | 2000 | rpm | 1 | 0 |  | Tx | Rx | Rx | 通过 | #VALUE!
[5 empty] | VCU_ChassisWheelRpmLr | 左后轮转速 | 4 | 32 | 16 | Intel | Signed | -2000 | 2000 | rpm | 1 | 0 |  | Tx | Rx | Rx | 通过 | #VALUE!
[5 empty] | VCU_ChassisWheelRpmRr | 右后轮转速 | 6 | 48 | 16 | Intel | Signed | -2000 | 2000 | rpm | 1 | 0 |  | Tx | Rx | Rx | 通过 | #VALUE!